## Sheet1
附 件：
序号 | 产品名称 | 单位 | 数量 | 产品功能、指标说明
1 | 准入控制管理系统 | 台 | 1 | 1.基础性能要求：标准机架式设备≥2U，国产化CPU：兆芯开先® KX-6000系列，8核；国产化操作系统：银河麒麟；国产化数据库：达蒙（DM）；≥8G内存，≥2TB存储空间，双冗电源； 2.端口要求：配置千兆电口≥6个，万兆光口≥4个，支持网卡扩展槽≥2个； 3.管理能力要求：配置1000点准入授权； 3.基础功能要求：产品兼容多网段、有线\无线AP、跨NAT等复杂网络环境，支持独立部署准入控制服务器，单独管理特定网段；支持802.1X、端口流镜像准入、DHCP、MAB、VLAN和portal认证等多种常用准入控制技术，提供VARP端口级准入控制技术；支持对合法入网设备建立授信画像，支持客户端和无客户端双部署模式，支持独立或并行使用多种准入方式，镜像准入技术支持准入权限组配置，无客户端部署模式下支持对合法设备设置不同的访问权限；支持与第三方系统平台调用该产品进行阻断设备入网或放行设备入网的联动，提供GIS地图显示全网设备物理位置，快速检索定位设备位置；支持控制来宾入网的访问区域，来宾提交入网申请后，支持按vlan、网段分别设置不同管理员用于来宾入网审批；支持设备类型准入控制，支持按照操作系统、mac厂商预置设备合法/非法状态。 4.运维管理要求：提供断电保护机制，如心跳、Bypass，支持B/S，C/S双重管理架构，便利易操作管理设计；支持通过级联配置建立多台服务器间的联系，实现多对象间的映射关联，建立数据之间的级联关系提高管理效率。支持网络拓扑图模块图形化展现交换机信息，包含交换机品牌、型号、端口信息、VLAN信息、IP地址表、转发表、路由表和ARP表等细粒度管理，支持大屏展示全网资产设备实时状态，包含资产数据分析、资产分类、安全趋势、24小时态势、关键设备态势及报警信息。 5.产品维保*3年（含软硬件）。
2 | WEB应用防火墙 | 台 | 1 | 1.基础性能要求：网络吞吐量≥2Gbps，应用层处理能力≥700Mbps，网络并发连接数≥85万，HTTP并发≥36万，HTTP新建连接数＞8000/s，≥1TB硬盘； 2.端口要求：配置千兆电口≥6个，万兆光口≥4个，支持>1个扩展插槽； 3.管理能力要求：Web安全保护＞32个站点； 3.基础功能要求：Web应用防火墙系统是以网站或应用系统为核心的安全产品，通过对HTTP或HTTPS的Web攻击行为进行分析并拦截，多种机制的分析检测，保证Web应用合法流量的正常传输，针对当前的热点问题，如SQL注入攻击、网页篡改、网页挂马等新型攻击自动化攻击防护。 4.运维管理要求：具备bypas能力，如果CPU、内存、软件出现异常，bypass功能会自动启动保障业务连续性； 5.产品维保*3年（含软硬件及WAF软件特征库升级服务）。